## 原始表格
| 指令 | Op(31:26) | Rs(25:21) | Rt(20:16) | Rd(15:11) | Shamt(10:6) | Func(5:0) | 描述 | 功能 | 备注 | R-type
运算类指令 | ADDIU | 001001 | rs | rt | imm |  |  | ADDI rt, rs, imm | rt=rs+imm | 加无符号立即数 | 0
| ADDU | 000000 | rs | rt | rd | 00000 | 100001 | ADDU rd, rs, rt | rd=rs+rt | 加无符号 | 1
| SUBU | 000000 | rs | rt | rd | 00000 | 100011 | SUBU rd, rs, rt | rd=rs-rt | 减无符号 | 1
| AND | 000000 | rs | rt | rd | 00000 | 100100 | AND rd, rs, rt | rd=rs&rt | 按位与 | 1
| ANDI | 001100 | rs | rt | imm |  |  | ANDI rt, rs, imm | rt=rs&imm | 按位与立即数 | 0
| NOR | 000000 | rs | rt | rd | 00000 | 100111 | NOR rd, rs, rt | rd=~(rs ¦ rt) | 按位或非 | 1
| OR | 000000 | rs | rt | rd | 00000 | 100101 | OR rd, rs, rt | rd=rs ¦ rt | 按位或 | 1
| ORI | 001101 | rs | rt | imm |  |  | ORI rt, rs, imm | rt=rs ¦ imm | 按位或立即数 | 0
| XOR | 000000 | rs | rt | rd | 00000 | 100110 | XOR rd, rs, rt | rd=rs^rt | 按位异或 | 1
| XORI | 001110 | rs | rt | imm |  |  | XORI rt, rs, imm | rt=rs^imm | 按位异或立即数 | 0
| SLT | 000000 | rs | rt | rd | 00000 | 101010 | SLT rd, rs, rt | rd=(rs<rt) | 小于 | 1
| SLTI | 001010 | rs | rt | imm |  |  | SLT rt, rs, imm | rt=(rs<imm) | 小于立即数 | 0
| SLTU | 000000 | rs | rt | rd | 00000 | 101011 | SLTU rd, rs, rt | rd=(rs<rt) | 小于无符号 | 1
| SLTIU | 001011 | rs | rt | imm |  |  | SLTIU rs, rt, imm | rt=(rs<imm) | 小于立即数无符号 | 0
移位指令 | SLL | 000000 | 00000 | rt | rd | shamt | 000000 | SLL rd, rt, shamt | rd=rt<<shamt | 左移 | 1
| SLLV | 000000 | rs | rt | rd | 00000 | 000100 | SLLV rd, rt, rs | rd=rt<<rs | 左移寄存器 | 1
| SRA | 000000 | 00000 | rt | rd | shamt | 000011 | SRA rd, rt, shamt | rd=rt>>shamt | 算数右移 | 1
| SRAV | 000000 | rs | rt | rd | 00000 | 000111 | SRA rd, rt, rs | rd=rt>>rs | 算数右移寄存器 | 1
| SRL | 000000 | 00000 | rt | rd | shamt | 000010 | SRL rd, rt, shamt | rd=rt>>shamt | 逻辑右移 | 1
| SRLV | 000000 | rs | rt | rd | 00000 | 000110 | SRLV rd, rt, rs | rd=rt>>rs | 逻辑右移寄存器 | 1
跳转指令 | BNE | 000001 | rs | 00010 | offset |  |  | BNE rs, rt, offect | PC=(rs!=rt)?PC+offset:PC+4 | 不等跳转 | 0
| BEQ | 000100 | rs | rt | offset |  |  | BEQ rs, rt, offset | PC=(rs==rt)?PC+offset:PC+4 | 相等跳转 | 0
| BGEZ | 000001 | rs | 00001 | offset |  |  | BGEZ rs, offset | PC=(rs>=0)?PC+offset:PC+4 | 大于等于0跳转 | 0
| BGTZ | 000111 | rs | 00000 | offset |  |  | BGTZ rs, offset | PC=(rs>0)?PC+offset:PC+4 | 大于0跳转 | 0
| BLEZ | 000110 | rs | 00000 | offset |  |  | BLEZ rs, offset | PC=(rs<=0)?PC+offset:PC+4 | 小于等于0跳转 | 0
| BLTZ | 000001 | rs | 00000 | offset |  |  | BLTZ rs, offset | PC=(rs<0)?PC+offset:PC+4 | 小于0跳转 | 0
| J | 000010 | target |  |  |  |  | J target | PC=(PC+4)H4U(address<<2) | 直接跳转 | 0
| JAL | 000011 | target |  |  |  |  | JAL target | GPR[31]=PC+8 PC=(PC+4)H4U(address<<2) | 存储返回地址跳转 | 0
| JR | 000000 | rs | 0000000000 |  | hint | 001000 | JR rs | PC=rs | 寄存器跳转 | 1
| JALR | 000000 | rs | 00000 | rd | hint | 001001 | JALR rs (rd = 31 implied) JALR rd, rs | rd=return_addr, PC = rs | 寄存器存储返回地址与跳转 | 1
访存类指令 | LB | 100000 | base | rt | offset |  |  | LB rt, offset(base) | rt = mem[base+offset] | 主存读字节 | 0
| LH | 100001 | base | rt | offset |  |  | LH rt, offset(base) | rt = mem[base+offset] | 主存读半字 | 0
| LW | 100011 | base | rt | offset |  |  | LW rt, offset(base) | rt = mem[base+offset] | 主存读字 | 0
| LBU | 100100 | base | rt | offset |  |  | LBU rt, offset(base) | rt = mem[base+offset] | 主存读字节无符号 | 0
| LHU | 100101 | base | rt | offset |  |  | LHU rt, offset(base) | rt = mem[base+offset] | 主存读半字无符号 | 0
| LWL | 100010 | base | rt | offset |  |  | LWL rt, offset(base) | rt = rt MERGE mem[base+offset] | 主存读字高位对齐 | 0
| LWR | 100110 | base | rt | offset |  |  | LWR rt, offset(base) | rt = rt MERGE mem[base+offset] | 主存读字低位对齐 | 0
| SB | 101000 | base | rt | offset |  |  | SB rt, offset(base) | mem[base+offset] = rt | 主存写字节 | 0
| SH | 101001 | base | rt | offset |  |  | SH rt, offset(base) | mem[base+offset] = rt | 主存写半字 | 0
| SW | 101011 | base | rt | offset |  |  | SW rt, offset(base) | mem[base+offset] = rt | 主存写字 | 0
| SWL | 101010 | base | rt | offset |  |  | SWL rt, offset(base) | mem[base+offset] = rt | 主存写字高位对齐 | 0
| SWR | 101110 | base | rt | offset |  |  | SWR rt, offset(base) | mem[base+offset] = rt | 主存写字低位对齐 | 0
移动 | MOVN | 000000 | rs | rt | rd | 00000 | 001011 | MOVN rd, rs, rt | if rt != 0 then rd = rs | 标志非零移动 | 1
| MOVZ | 000000 | rs | rt | rd | 00000 | 001010 | MOVZ rd, rs, rt | if rt = 0 then rd ← rs | 标志零移动 | 1
| LUI | 001111 | 00000 | rt | imm |  |  | LUI rt, imm | rt ← immediate ¦¦ 016 | 将常数置位于高半字 | 0

## 排序
指令 | Op(31:26) | Rs(25:21) | Rt(20:16) | Rd(15:11) | Shamt(10:6) | Func(5:0) | 描述 | 功能 | 备注 | R-type | RegDst | Branch | MemRead | MemtoReg | ALUop | MemWrite | ALUsrc | RegWrite
SLL | 000000 | 00000 | rt | rd | shamt | 000000 | SLL rd, rt, shamt | rd=rt<<shamt | 左移 | 1 | 1 | x |  | 0 | 000000
SRL | 000000 | 00000 | rt | rd | shamt | 000010 | SRL rd, rt, shamt | rd=rt>>shamt | 逻辑右移 | 1 | 1 | x |  | 0 | 000010
SRA | 000000 | 00000 | rt | rd | shamt | 000011 | SRA rd, rt, shamt | rd=rt>>shamt | 算数右移 | 1 | 1 | x |  | 0 | 000011
SLLV | 000000 | rs | rt | rd | 00000 | 000100 | SLLV rd, rt, rs | rd=rt<<rs | 左移寄存器 | 1 | 1 | x |  | 0 | 000100
SRLV | 000000 | rs | rt | rd | 00000 | 000110 | SRLV rd, rt, rs | rd=rt>>rs | 逻辑右移寄存器 | 1 | 1 | x |  | 0 | 000110
SRAV | 000000 | rs | rt | rd | 00000 | 000111 | SRA rd, rt, rs | rd=rt>>rs | 算数右移寄存器 | 1 | 1 | x |  | 0 | 000111
JR | 000000 | rs | 0000000000 |  | hint | 001000 | JR rs | PC=rs | 寄存器跳转 | 1 | x | 1 |  | x | 001000
JALR | 000000 | rs | 00000 | rd | hint | 001001 | JALR rs (rd = 31 implied) JALR rd, rs | rd=return_addr, PC = rs | 寄存器存储返回地址与跳转 | 1 | 1 | 1 |  | ？ | 001001
MOVZ | 000000 | rs | rt | rd | 00000 | 001010 | MOVZ rd, rs, rt | if rt = 0 then rd = rs | 标志零移动 | 1 | 1 | x |  | ？ | 001010
MOVN | 000000 | rs | rt | rd | 00000 | 001011 | MOVN rd, rs, rt | if rt != 0 then rd = rs | 标志非零移动 | 1 | 1 | x |  | ？ | 001011
ADDU | 000000 | rs | rt | rd | 00000 | 100001 | ADDU rd, rs, rt | rd=rs+rt | 加无符号 | 1 | 1 | x |  | 0 | 100001
SUBU | 000000 | rs | rt | rd | 00000 | 100011 | SUBU rd, rs, rt | rd=rs-rt | 减无符号 | 1 | 1 | x |  | 0 | 100011
AND | 000000 | rs | rt | rd | 00000 | 100100 | AND rd, rs, rt | rd=rs&rt | 按位与 | 1 | 1 | x |  | 0 | 100100
OR | 000000 | rs | rt | rd | 00000 | 100101 | OR rd, rs, rt | rd=rs ¦ rt | 按位或 | 1 | 1 | x |  | 0 | 100101
XOR | 000000 | rs | rt | rd | 00000 | 100110 | XOR rd, rs, rt | rd=rs^rt | 按位异或 | 1 | 1 | x |  | 0 | 100110
NOR | 000000 | rs | rt | rd | 00000 | 100111 | NOR rd, rs, rt | rd=~(rs ¦ rt) | 按位或非 | 1 | 1 | x |  | 0 | 100111
SLT | 000000 | rs | rt | rd | 00000 | 101010 | SLT rd, rs, rt | rd=(rs<rt) | 小于 | 1 | 1 | x |  | 0 | 101010
SLTU | 000000 | rs | rt | rd | 00000 | 101011 | SLTU rd, rs, rt | rd=(rs<rt) | 小于无符号 | 1 | 1 | x |  | 0 | 101011
BGEZ | 000001 | rs | 00001 | offset |  |  | BGEZ rs, offset | PC=(rs>=0)?PC+offset:PC+4 | 大于等于0跳转 | 0 | x | 1 |  | x
BLTZ | 000001 | rs | 00000 | offset |  |  | BLTZ rs, offset | PC=(rs<0)?PC+offset:PC+4 | 小于0跳转 | 0 | x | 1 |  | x
BNE | 000001 | rs | 00010 | offset |  |  | BNE rs, rt, offect | PC=(rs!=rt)?PC+offset:PC+4 | 不等跳转 | 0 | x | 1 |  | x
J | 000010 | target |  |  |  |  | J target | PC=(PC+4)H4U(address<<2) | 直接跳转 | 0 | x | 1 |  | x
JAL | 000011 | target |  |  |  |  | JAL target | GPR[31]=PC+8 PC=(PC+4)H4U(address<<2) | 存储返回地址跳转 | 0 | x | 1 |  | ？
BEQ | 000100 | rs | rt | offset |  |  | BEQ rs, rt, offset | PC=(rs==rt)?PC+offset:PC+4 | 相等跳转 | 0 | x | 1 |  | x
BLEZ | 000110 | rs | 00000 | offset |  |  | BLEZ rs, offset | PC=(rs<=0)?PC+offset:PC+4 | 小于等于0跳转 | 0 | x | 1 |  | x
BGTZ | 000111 | rs | 00000 | offset |  |  | BGTZ rs, offset | PC=(rs>0)?PC+offset:PC+4 | 大于0跳转 | 0 | x | 1 |  | x
ADDIU | 001001 | rs | rt | imm |  |  | ADDI rt, rs, imm | rt=rs+imm | 加无符号立即数 | 0 | 0 | x |  | 0 | 100001
SLTI | 001010 | rs | rt | imm |  |  | SLT rt, rs, imm | rt=(rs<imm) | 小于立即数 | 0 | 0 | x |  | 0 | 101010
SLTIU | 001011 | rs | rt | imm |  |  | SLTIU rs, rt, imm | rt=(rs<imm) | 小于立即数无符号 | 0 | 0 | x |  | 0 | 101011
ANDI | 001100 | rs | rt | imm |  |  | ANDI rt, rs, imm | rt=rs&imm | 按位与立即数 | 0 | 0 | x |  | 0 | 100100
ORI | 001101 | rs | rt | imm |  |  | ORI rt, rs, imm | rt=rs ¦ imm | 按位或立即数 | 0 | 0 | x |  | 0 | 100101
XORI | 001110 | rs | rt | imm |  |  | XORI rt, rs, imm | rt=rs^imm | 按位异或立即数 | 0 | 0 | x |  | 0 | 100110
LUI | 001111 | 00000 | rt | imm |  |  | LUI rt, imm | rt = imm ¦¦ 016 | 将常数置位于高半字 | 0 | 0 | x |  | ？
LB | 100000 | base | rt | offset |  |  | LB rt, offset(base) | rt = mem[base+offset] | 主存读字节 | 0 | 0 | x |  | 1
LH | 100001 | base | rt | offset |  |  | LH rt, offset(base) | rt = mem[base+offset] | 主存读半字 | 0 | 0 | x |  | 1
LWL | 100010 | base | rt | offset |  |  | LWL rt, offset(base) | rt = rt MERGE mem[base+offset] | 主存读字高位对齐 | 0 | 0 | x |  | 1
LW | 100011 | base | rt | offset |  |  | LW rt, offset(base) | rt = mem[base+offset] | 主存读字 | 0 | 0 | x |  | 1
LBU | 100100 | base | rt | offset |  |  | LBU rt, offset(base) | rt = mem[base+offset] | 主存读字节无符号 | 0 | 0 | x |  | 1
LHU | 100101 | base | rt | offset |  |  | LHU rt, offset(base) | rt = mem[base+offset] | 主存读半字无符号 | 0 | 0 | x |  | 1
LWR | 100110 | base | rt | offset |  |  | LWR rt, offset(base) | rt = rt MERGE mem[base+offset] | 主存读字低位对齐 | 0 | 0 | x |  | 1
SB | 101000 | base | rt | offset |  |  | SB rt, offset(base) | mem[base+offset] = rt | 主存写字节 | 0 | x | x |  | x |  | 1
SH | 101001 | base | rt | offset |  |  | SH rt, offset(base) | mem[base+offset] = rt | 主存写半字 | 0 | x | x |  | x |  | 1
SWL | 101010 | base | rt | offset |  |  | SWL rt, offset(base) | mem[base+offset] = rt | 主存写字高位对齐 | 0 | x | x |  | x |  | 1
SW | 101011 | base | rt | offset |  |  | SW rt, offset(base) | mem[base+offset] = rt | 主存写字 | 0 | x | x |  | x |  | 1
SWR | 101110 | base | rt | offset |  |  | SWR rt, offset(base) | mem[base+offset] = rt | 主存写字低位对齐 | 0 | x | x |  | x |  | 1

## Sheet1
ADDIU | 001001 | rs | rt | imm | ADDU | 000000 | rs | rt | rd | 00000 | 100001 | 001
SLTI | 001010 | rs | rt | imm | SLT | 000000 | rs | rt | rd | 00000 | 101010 | 010
SLTIU | 001011 | rs | rt | imm | SLTU | 000000 | rs | rt | rd | 00000 | 101011 | 011
ANDI | 001100 | rs | rt | imm | AND | 000000 | rs | rt | rd | 00000 | 100100 | 100
ORI | 001101 | rs | rt | imm | OR | 000000 | rs | rt | rd | 00000 | 100101 | 101
XORI | 001110 | rs | rt | imm | XOR | 000000 | rs | rt | rd | 00000 | 100110 | 110
[5 empty] | SUBU | 000000 | rs | rt | rd | 00000 | 100011 | 111
[5 empty] | NOR | 000000 | rs | rt | rd | 00000 | 100111 | 000
LUI | 001111 | 00000 | rt | imm