## Sheet1
| 指令 | Op(31:26) | Rs(25:21) | Rt(20:16) | Rd(15:11) | Shamt(10:6) | Func(5:0) | 描述 | 功能 | 备注 | RegDst | Branch | MemRead | MemtoReg | shiftop | ALUop | MemWrite | ALUsrc | RegWrite
R-alu | ADDU | 000000 | rs | rt | rd | 00000 | 100001 | ADDU rd, rs, rt | rd=rs+rt | 加无符号 | 1 | 0 | 0 | 0 |  | Func | 0 | 0 | 1
| SUBU | 000000 | rs | rt | rd | 00000 | 100011 | SUBU rd, rs, rt | rd=rs-rt | 减无符号
| AND | 000000 | rs | rt | rd | 00000 | 100100 | AND rd, rs, rt | rd=rs&rt | 按位与
| OR | 000000 | rs | rt | rd | 00000 | 100101 | OR rd, rs, rt | rd=rs ¦ rt | 按位或
| XOR | 000000 | rs | rt | rd | 00000 | 100110 | XOR rd, rs, rt | rd=rs^rt | 按位异或
| NOR | 000000 | rs | rt | rd | 00000 | 100111 | NOR rd, rs, rt | rd=~(rs ¦ rt) | 按位或非
| SLT | 000000 | rs | rt | rd | 00000 | 101010 | SLT rd, rs, rt | rd=(rs<rt) | 小于
| SLTU | 000000 | rs | rt | rd | 00000 | 101011 | SLTU rd, rs, rt | rd=(rs<rt) | 小于无符号
R-shift | SLL | 000000 | 00000 | rt | rd | shamt | 000000 | SLL rd, rt, shamt | rd=rt<<shamt | 左移 | 1 | 0 | 0 | 0 | func[1:0] | Func | 0 | 0 | 1
| SRL | 000000 | 00000 | rt | rd | shamt | 000010 | SRL rd, rt, shamt | rd=rt>>shamt | 逻辑右移
| SRA | 000000 | 00000 | rt | rd | shamt | 000011 | SRA rd, rt, shamt | rd=rt>>shamt | 算数右移
| SLLV | 000000 | rs | rt | rd | 00000 | 000100 | SLLV rd, rt, rs | rd=rt<<rs | 左移寄存器
| SRLV | 000000 | rs | rt | rd | 00000 | 000110 | SRLV rd, rt, rs | rd=rt>>rs | 逻辑右移寄存器
| SRAV | 000000 | rs | rt | rd | 00000 | 000111 | SRA rd, rt, rs | rd=rt>>rs | 算数右移寄存器
R-J | JR | 000000 | rs | 0000000000 |  | hint | 001000 | JR rs | PC=rs | 寄存器跳转 | 1 | 1 | 0 | 0 |  |  |  |  | 1
| JALR | 000000 | rs | 00000 | rd | hint | 001001 | JALR rs (rd = 31 implied) JALR rd, rs | rd=return_addr, PC = rs | 寄存器存储返回地址与跳转
R-m | MOVZ | 000000 | rs | rt | rd | 00000 | 001010 | MOVZ rd, rs, rt | if rt = 0 then rd = rs | 标志零移动 | 1 | 0 | 0 | 0 |  | Func | 0 | 0 | 1
| MOVN | 000000 | rs | rt | rd | 00000 | 001011 | MOVN rd, rs, rt | if rt != 0 then rd = rs | 标志非零移动
REGIMM
J | J | 000010 | target |  |  |  |  | J target | PC=(PC+4)H4U(address<<2) | 直接跳转 | ? | 1 | 0 | 0 | 00 |  | 0 |  | 1
| JAL | 000011 | target |  |  |  |  | JAL target | GPR[31]=PC+8 PC=(PC+4)H4U(address<<2) | 存储返回地址跳转
I-read | LH | 100001 | base | rt | offset |  |  | LH rt, offset(base) | rt = mem[base+offset] | 主存读半字 | 0 | 0 | 1 | 1 |  | ADD | 0 | 1 | 1
| LHU | 100101 | base | rt | offset |  |  | LHU rt, offset(base) | rt = mem[base+offset] | 主存读半字无符号
| LW | 100011 | base | rt | offset |  |  | LW rt, offset(base) | rt = mem[base+offset] | 主存读字
| LWR | 100110 | base | rt | offset |  |  | LWR rt, offset(base) | rt = rt MERGE mem[base+offset] | 主存读字低位对齐
| LWL | 100010 | base | rt | offset |  |  | LWL rt, offset(base) | rt = rt MERGE mem[base+offset] | 主存读字高位对齐
| LB | 100000 | base | rt | offset |  |  | LB rt, offset(base) | rt = mem[base+offset] | 主存读字节
| LBU | 100100 | base | rt | offset |  |  | LBU rt, offset(base) | rt = mem[base+offset] | 主存读字节无符号
I-alu | ADDIU | 001001 | rs | rt | imm |  |  | ADDI rt, rs, imm | rt=rs+imm | 加无符号立即数 | 0 | 0 | 0 | 0 |  | OP[2:0] | 0 | 1 | 1
| ANDI | 001100 | rs | rt | imm |  |  | ANDI rt, rs, imm | rt=rs&imm | 按位与立即数
| LUI | 001111 | 00000 | rt | imm |  |  | LUI rt, imm | rt = imm ¦¦ 016 | 将常数置位于高半字
| ORI | 001101 | rs | rt | imm |  |  | ORI rt, rs, imm | rt=rs ¦ imm | 按位或立即数
| SLTI | 001010 | rs | rt | imm |  |  | SLT rt, rs, imm | rt=(rs<imm) | 小于立即数
| SLTIU | 001011 | rs | rt | imm |  |  | SLTIU rs, rt, imm | rt=(rs<imm) | 小于立即数无符号
| XORI | 001110 | rs | rt | imm |  |  | XORI rt, rs, imm | rt=rs^imm | 按位异或立即数
I-wirte | SB | 101000 | base | rt | offset |  |  | SB rt, offset(base) | mem[base+offset] = rt | 主存写字节 |  | 0 | 0 |  |  | ADD | 1 | 1 | 0
| SH | 101001 | base | rt | offset |  |  | SH rt, offset(base) | mem[base+offset] = rt | 主存写半字
| SW | 101011 | base | rt | offset |  |  | SW rt, offset(base) | mem[base+offset] = rt | 主存写字
| SWL | 101010 | base | rt | offset |  |  | SWL rt, offset(base) | mem[base+offset] = rt | 主存写字高位对齐
| SWR | 101110 | base | rt | offset |  |  | SWR rt, offset(base) | mem[base+offset] = rt | 主存写字低位对齐
I-Branch | BEQ | 000100 | rs | rt | offset |  |  | BEQ rs, rt, offset | PC=(rs==rt)?PC+offset:PC+4 | 相等跳转 |  | 1 | 0 |  |  | SUB | 0 |  | 0
| BGEZ | 000001 | rs | 00001 | offset |  |  | BGEZ rs, offset | PC=(rs>=0)?PC+offset:PC+4 | 大于等于0跳转
| BGTZ | 000111 | rs | 00000 | offset |  |  | BGTZ rs, offset | PC=(rs>0)?PC+offset:PC+4 | 大于0跳转
| BLEZ | 000110 | rs | 00000 | offset |  |  | BLEZ rs, offset | PC=(rs<=0)?PC+offset:PC+4 | 小于等于0跳转
| BLTZ | 000001 | rs | 00000 | offset |  |  | BLTZ rs, offset | PC=(rs<0)?PC+offset:PC+4 | 小于0跳转
| BNE | 000101 | rs | rt | offset |  |  | BNE rs, rt, offect | PC=(rs!=rt)?PC+offset:PC+4 | 不等跳转

## Sheet2
| ZF | SF
BEQ | 1 | 0 | PC=(rs==rt)?PC+offset:PC+4 |  | 000100
BGEZ | 1 | 0 | PC=(rs>=0)?PC+offset:PC+4 | or | 000001
BGTZ | 0 | 0 | PC=(rs>0)?PC+offset:PC+4 |  | 000111
BLEZ | 1 | 1 | PC=(rs<=0)?PC+offset:PC+4 | or | 000110
BLTZ | 0 | 1 | PC=(rs<0)?PC+offset:PC+4 |  | 000001
BNE | 0 | ./ | PC=(rs!=rt)?PC+offset:PC+4 |  | 000101